## Sheet1
车型名称 | 1.6L 16V | 1.6L 16V | 1.6L 16V | 1.6L 16V | 1.6L 16V | 2.0MPI | 2.0MPI | 1.4TSI | 1.4TSI双离合器 | 1.4TSI双离合器 | 1.8TSI双离合器 | 1.8TSI双离合器
| 手动逸致版 | 手动逸杰版 | 手自动一体逸杰版 | 手动逸俊版 | 手自动一体逸俊版 | 手动逸杰版 | 手自动一体逸杰版 | 手动逸俊版 | 手自动一体逸俊版 | 手自动一体逸尊版 | 手自动一体逸俊版 | 手自动一体逸尊版
市场指导价（元） | 123400 | 128500 | 140500 | 137000 | 149000 | 131500 | 143500 | 147000 | 161000 | 167000 | 169000 | 180500
技术参数
总长(mm)/总宽(mm)/总高(mm) | 4569/1769/1462
轴距(mm) | 2578
行李箱容积(L) | 560~1350
油箱容积(L) | 55
整备质量(kg) | 1285 |  | 1322 | 1285 | 1322 | 1310 | 1346 | 1360 | 1380 |  | 1410
发动机排量( L) | 1.598 |  |  |  |  | 1.984 |  | 1.39 |  |  | 1.798
发动机型式 | 直列4缸16气门电喷汽油机 |  |  |  |  | 直列4缸MPI电喷汽油机 |  | 直列4缸16气门TSI汽油机 |  |  | 直列4缸16气门TSI汽油机
额定功率/转速(kW/rpm) | 77/5000-5250 |  |  |  |  | 88/5000 |  | 96/5000 |  |  | 118/4500~6200
最大扭矩/转速(Nm/rpm) | 155/3750-3800 |  |  |  |  | 180/3750 |  | 220/1750-3500 |  |  | 250/1500~4500
变速箱型式 | 5挡手动 | 5挡手动 | Tiptronic 6挡手自动一体 | 5挡手动 | Tiptronic 6挡手自动一体 | 5挡手动 | Tiptronic 6挡手自动一体 | 5挡手动 | 7挡DSG双离合手自动一体
90km/h等速油耗( L/100km) | 5.9 | 5.9 | 6.1 | 5.9 | 6.1 | 6 | 6.3 | 5.2 | 5.2 | 5.2 | 5.5 | 5.5
综合油耗(L/100km) | ≤6.9 | ≤6.9 | 7.6 | ≤6.9 | 7.6 | 7.8 | 8.4 | 6.5 | 6.4 | 6.4 | 7.1 | 7.1
原地起步连续换挡加速时间(s, 0-100km/h) | 12 | 12 | 13 | 12 | 13 | 11.2 | 12.2 | 10 | 10 | 10 | 7.9 | 7.9
最高车速(km/h) | 185 | 185 | 180 | 185 | 180 | 192 | 186 | 200 |  |  | 213
悬架系统 | 前：麦弗逊式独立悬架；后：四连杆式独立悬架
制动系统 | 前：通风盘式；后：盘式
排放 | 国IV排放带车载诊断（OBD）系统
外部
独特三厢五门掀背式车身 | ● | ● | ● | ● | ● | ● | ● | ● | ● | ● | ● | ●
家族式镀铬隔栅 | － | － | － | ● | ● | － | － | ● | ● | ● | ● | ●
卤素大灯 | ● | ● | ● | ● | ● | ● | ● | ● | ● | ● | ● | ●
LED尾灯 | ● | ● | ● | ● | ● | ● | ● | ● | ● | ● | ● | ●
防紫外线绿色隔热玻璃 | ● | ● | ● | ● | ● | ● | ● | ● | ● | ● | ● | ●
环车彩色保护饰条带高档镀铬装饰 | 不带高档镀铬装饰 | 不带高档镀铬装饰 | 不带高档镀铬装饰 | ● | ● | 不带高档镀铬装饰 | 不带高档镀铬装饰 | ● | ● | ● | ● | ●
车门外把手及车尾带镀铬饰条 | － | － | － | － | － | － | － | － | － | ● | － | ●
内隐式印刷天线 | ● | ● | ● | ● | ● | ● | ● | ● | ● | ● | ● | ●
15英寸钢制轮毂 | ● | － | － | － | － | － | － | － | － | － | － | －
15英寸动感铝合金轮毂 | O① | ● | ● | ● | ● | － | － | － | － | － | － | －
16英寸动感铝合金轮毂 | － | － | － | － | － | ● | ● | ● | ● | ● | ● | ●
Silica绿色轮胎195/65R15 | ● | － | － | － | － | － | － | － | － | － | － | －
低滚阻Silica绿色轮胎195/65R15 | O① | ● | ● | ● | ● | － | － | － | － | － | － | －
Silica绿色轮胎205/55R16 | － | － | － | － | － | ● | ● | ● | ● | ● | ● | ●
内部
高档桃木纹理装饰配米色内饰 | － | － | － | ● | ● | － | － | ● | ● | ● | ● | ●
高级织物面料座椅 | ● | ● | ● | － | － | ● | ● | － | － | － | － | －
高级真皮座椅 | － | － | － | ● | ● | － | － | ● | ● | ● | ● | －
真皮包(真皮方向盘,真皮手制动杆,真皮换挡手柄) | － | － | － | － | － | － | － | － | － | ● | － | ●
SKODA效果金属踏步饰条 | － | － | － | － | － | － | － | － | － | ● | － | ●
安全装备
LED侧面转向灯（集成于外后视镜) | ● | ● | ● | ● | ● | ● | ● | ● | ● | ● | ● | ●
EPS电子精确控制动力转向 | ● | ● | ● | ● | ● | ● | ● | ● | ● | ● | ● | ●
多重主动安全系统 (ABS+EBD+MSR+MASR) | ● | ● | ● | ● | ● | ● | ● | ● | ● | － | ● | －
轮胎气压监测系统 | － | ● | ● | ● | ● | ● | ● | ● | ● | ● | ● | ●
紧急制动时双跳灯自动闪亮警示 | ● | ● | ● | ● | ● | ● | ● | ● | ● | ● | ● | ●
激光焊接全方位安全车身 | ● | ● | ● | ● | ● | ● | ● | ● | ● | ● | ● | ●
前排正面双安全气囊 | ● | ● | ● | ● | ● | ● | ● | ● | ● | ● | ● | ●
驾驶员未系安全带报警装置 | ● | ● | ● | ● | ● | ● | ● | ● | ● | ● | ● | ●
前排三点式燃爆预紧式安全带，高度可调 | ● | ● | ● | ● | ● | ● | ● | ● | ● | ● | ● | ●
后排3根三点式安全带 | ● | ● | ● | ● | ● | ● | ● | ● | ● | ● | ● | ●
可溃缩式转向管柱 | ● | ● | ● | ● | ● | ● | ● | ● | ● | ● | ● | ●
行驶时自动落锁 | ● | ● | ● | ● | ● | ● | ● | ● | ● | ● | ● | ●
碰撞时自动解锁、中断燃油供给并开启警告灯 | ● | ● | ● | ● | ● | ● | ● | ● | ● | ● | ● | ●
外后视镜带电加热功能 | ● | ● | ● | ● | ● | ● | ● | ● | ● | ● | ● | ●
气动无骨安全雨刮 | ● | ● | ● | ● | ● | ● | ● | ● | ● | ● | ● | ●
雨量传感器 | － | － | － | ● | ● | － | － | ● | ● | ● | ● | ●
电子自动调节防眩目内后视镜 | － | － | － | ● | ● | － | － | ● | ● | ● | ● | ●
智能电子滚码防盗系统 | ● | ● | ● | ● | ● | ● | ● | ● | ● | ● | ● | ●
儿童座椅固定装置 | ● | ● | ● | ● | ● | ● | ● | ● | ● | ● | ● | ●
数字式无盲区PDC倒车雷达 | － | ● | ● | ● | ● | ● | ● | ● | ● | ● | ● | ●
信息娱乐
CAN－BUS电子智能管家 | ● | ● | ● | ● | ● | ● | ● | ● | ● | ● | ● | ●
组合仪表带行驶信息显示 | ● | ● | ● | ● | ● | ● | ● | ● | ● | ● | ● | ●
单碟CD带MP3功能 | ● | ● | ● | － | － | ● | ● | － | － | － | － | －
虚拟6碟CD带MP3功能，带SD卡槽 | － | － | － | ● | ● | － | － | ● | ● | － | ● | －
8喇叭高保真扬声系统 | ● | ● | ● | ● | ● | ● | ● | ● | ● | ● | ● | ●
前大灯未关警告 | ● | ● | ● | ● | ● | ● | ● | ● | ● | ● | ● | ●
AUX音源输入插口 | ● | ● | ● | ● | ● | ● | ● | ● | ● | ● | ● | ●
舒适便利
自动温控空调，带灰尘花粉过滤器 | ● | ● | ● | ● | ● | ● | ● | ● | ● | ● | ● | －
双温区全自动空调，带灰尘花粉过滤器 | － | － | － | － | － | － | － | － | － | － | － | ●
驾驶与副驾驶侧遮阳板带化妆镜 | ● | ● | ● | ● | ● | ● | ● | ● | ● | ● | ● | ●
前排双阅读灯及中部后顶灯 | ● | ● | ● | ● | ● | ● | ● | ● | ● | ● | ● | ●
前排车顶中央眼镜盒 | － | － | － | ● | ● | － | － | ● | ● | ● | ● | ●
仪表板上部带盖的便利储物盒 | ● | ● | ● | ● | ● | ● | ● | ● | ● | ● | ● | ●
方向盘纵向及高度可调 | ● | ● | ● | ● | ● | ● | ● | ● | ● | ● | ● | ●
方向盘下侧便利储物盒 | ● | ● | ● | ● | ● | ● | ● | ● | ● | ● | ● | ●
中央通道上的双饮料杯架 | ● | ● | ● | ● | ● | ● | ● | ● | ● | ● | ● | ●
中央通道后部便利储物盒及烟灰盒 | ● | － | － | － | － | － | － | － | － | － | － | －
前座中央扶手Jumbo Box便利储物盒，兼做冷藏箱 | － | ● | ● | ● | ● | ● | ● | ● | ● | ● | ● | ●
后排空调出风口、烟灰缸和杯托 | － | ● | ● | ● | ● | ● | ● | ● | ● | ● | ● | ●
后排左右车顶衣帽挂钩 | ● | ● | ● | ● | ● | ● | ● | ● | ● | ● | ● | ●
前后共5个独立头枕，带高度调节 | ● | ● | ● | ● | ● | ● | ● | ● | ● | ● | ● | ●
驾驶员座椅无级高度可调，带腰托 | 无腰托 | 无腰托 | 无腰托 | ● | ● | 无腰托 | 无腰托 | ● | ● | ● | ● | －
可翻转后排座椅靠背，不可分离 | ● | ● | ● | － | － | ● | ● | － | － | － | － | －
可翻转后排座椅靠背，可1/3 和 2/3分离 | － | － | － | ● | ● | － | － | ● | ● | ● | ● | ●
后座中央扶手，可扩展为通向行李箱 | － | － | － | ● | ● | － | － | ● | ● | ● | ● | ●
电动调节外后视镜 | ● | ● | ● | ● | ● | ● | ● | ● | ● | ● | ● | ●
前后排一触式电动车窗，带防夹功能和儿童保险装置 | ● | ● | ● | ● | ● | ● | ● | ● | ● | ● | ● | ●
点烟器，兼做12V电源插口 | ● | ● | ● | ● | ● | ● | ● | ● | ● | ● | ● | ●
行李箱电子机械式轻触开启装置 | ● | ● | ● | ● | ● | ● | ● | ● | ● | ● | ● | ●
加油口盖电动开启装置，与中央集控门锁相连接 | ● | ● | ● | ● | ● | ● | ● | ● | ● | ● | ● | ●
遥控式中央集控门锁，折叠式钥匙 | ● | ● | ● | ● | ● | ● | ● | ● | ● | ● | ● | ●
定速巡航系统 | － | ● | ● | ● | ● | ● | ● | ● | ● | ● | ● | ●
夏季包（双层电动防夹天窗，后风窗遮阳卷帘） | － | － | － | ● | ● | － | － | ● | ● | ● | ● | ●
明锐选装配置表
外部
氙气放电大灯，带大灯清洗装置及随动转向功能 | － | － | － | O⑤ | O⑤ | － | － | O⑤ | O⑤ | O⑤ | O⑤ | O⑤
前雾灯转向辅助照明系统 | － | － | － | O⑤ | O⑤ | － | － | O⑤ | O⑤ | O⑤ | O⑤ | O⑤
内部
金属质感装饰配灰色内饰 | ● | ● | ● | O | O | ● | ● | O | O | O | O | O
高级打孔真皮座椅 | － | － | － | O⑦ | O⑦ | － | － | O⑦ | O⑦ | O⑦ | O⑦ | ●
安全装备
ESP电子稳定系统 | － | O② | O② | O② | O② | － | － | O② | O② | ● | O② | ●
坡道辅助控制(HHC) | － | O② | O② | O② | O② | － | － | O② | O② | ● | O② | ●
前排侧面双安全气囊 | － | － | － | O④⑦ | O④⑦ | － | － | O④⑦ | O④⑦ | O④⑦ | O④⑦ | ●
头部安全气囊 | － | － | － | O⑦ | O⑦ | － | － | O⑦ | O⑦ | O⑦ | O⑦ | O
信息娱乐
大屏幕点阵式车辆动态信息显示 | － | － | － | O③ | O③ | － | － | O③ | O③ | ● | O③ | ●
6碟CD带MP3功能，带SD卡槽，触摸屏 | － | － | － | O⑤ | O⑤ | － | － | O③ | O③ | ● | O③ | ●
真皮多功能方向盘，带蓝牙手机系统 | － | － | － | O③ | O③ | － | － | O③ | O③ | ● | O③ | ●
舒适便利
电动调节驾驶员座椅及腰托 | － | － | － | O⑦ | O⑦ | － | － | O⑦ | O⑦ | O⑦ | O⑦ | ●
副驾驶员座椅无级高度可调 | － | － | － | O⑦ | O⑦ | － | － | O⑦ | O⑦ | O⑦ | O⑦ | ●
冬季包（前排座椅电加热） | － | － | － | O⑥⑦ | O⑥⑦ | － | － | O⑥⑦ | O⑥⑦ | O⑥⑦ | O⑥⑦ | ●
DVD语音导航娱乐系统 | － | － | － | － | － | － | － | － | － | O | － | O
可选颜色：香槟金金属漆、反射银金属漆、深黑珠光漆、午夜蓝金属漆、镭射灰金属漆、糖果白单色漆。时尚质感灰色内饰、豪华经典米色内饰。
选装说明：所有带相同数字的选装件属于同一个选装包，需同时选择。
声明： "●"表示有此装备，"－"表示无此装备，"O"表示此装备为选装；
本清单的全部内容以实车为准，上海大众汽车有限公司保留最终解释权和修改权。*版本：2011-03版